## Distance calc from lat long
|  |  | lat1 | long1 | d, km | lat2 | long2
|  | 1 | 53.3206 | -1.7297 | 2.0323 | 53.3186 | -1.6997
|  | 2 | 51.5104 | -0.11677 |  | 38.8899 | -77.009
|  | 3 | 27.5056 | 83.4567 |  | 27.5027 | 83.4258 |  | Easting (X) | Northing (Y)
|  | House2 | 27.5129 | 83.4164 | RWYCL | 27.5042 | 83.4147 | House2 | 442359.731 | 3043386.56
|  | A | 27.5029 | 83.4258 | B | 27.5025 | 83.4258 | RWYCL | 442189.464 | 3042420.56
|  | C | 27.5066 | 83.3958 | D | 27.507 | 83.3958
|  | E | 27.5027 | 83.4258 |  | 27.5068 | 83.3958
|  |  | lat1 | long1 |  | lat2 | long2
|  |  | 27.5129 | 83.4164 | RWYCL | 27.5042 | 83.4147 |  | Easting (X) | Northing (Y)
|  |  | 0.48019 | 1.4559 |  | 0.48004 | 1.4559 | House | 442359.731 | 3043386.56
|  |  | Radius (km) | 6371 |  |  |  | RWY | 442189.464 | 3042420.56
|  | Spherical law of cosine | first part | 0.21333 |  |  |  |  | 170.267 | 966
|  |  | second part | 0.78667 |  |  |  |  | 28990.8513 | 933156
|  |  | add | 1 |  |  |  |  | 962146.8513
|  |  | arcos | 0.00015453 |  |  |  |  | 980.8908
|  |  | distance (km) | 0.98449
|  |  | distance (m) | 984.4898
haversine formula |  | dlat | dlong
|  | -0.00015233 | -2.9283e-05
| a | sin(dlat/2) ^2 | 5.801e-09
| b | coslat1 * coslat2 | 0.78667
| c | sin(dlong/2) ^2 | 2.1437e-10
| d | a+b*c | 5.9696e-09 | a or h
| e | sqrt(d) | 7.7263e-05
| f | asin | 7.7263e-05
| g | 2*f | 0.00015453
| h | g*radius | 0.98449 | 984.4898
| i | (sqrt(1-d)) | 1
| j | 2*atan2(e,i) | 1.1939e-08
| k | j*radius | 7.6065e-05

## RWY COORD
WGS COORD
| Points | Description | Latitude (N) |  |  |  | Longitude (E)
|  |  | Degree | Minute | Second | Degree decimal | Degree | Minute | Second | Degree decimal
| A | RWY28 N | 27 | 30 | 10.39 | 27.5029 | 83 | 25 | 33 | 83.4258 | 83.5776 | 0.15179
| B | RWY28 S | 27 | 30 | 8.94 | 27.5025 | 83 | 25 | 32.75 | 83.4258 | 83.2448 | -0.15107
| C | RWY10 S | 27 | 30 | 23.82 | 27.5066 | 83 | 23 | 44.72 | 83.3958 | 0.33286 | 0.30286
| D | RWY10 N | 27 | 30 | 25.29 | 27.507 | 83 | 23 | 44.97 | 83.3958 | 36.9479
| E | RWY28 C | 27 | 30 | 9.665 | 27.5027 | 83 | 25 | 32.875 | 83.4258
| F | RWY10 C | 27 | 30 | 24.555 | 27.5068 | 83 | 23 | 44.845 | 83.3958
| UTM 84 Projection COORD | [6 empty] | Two point form straight line equation
| Points | Description | Latitude (N) | Longitude (E) | Easting (X) | Northing (Y) |  | Line | Y | Y1 | Y2 | X1 | X2 | X | slope | intercept
0 | A | RWY28 N | 27.5029 | 83.4258 | 443288.989 | 3042267.725 |  | AD | 3112993.0886 | 3042267.725 | 3042740.268 | 443288.989 | 440327.207 | 0 | -0.15955 | 3112993.0886
1 | B | RWY28 S | 27.5025 | 83.4258 | 443281.923 | 3042223.141 |  | BC | 3112855.3211 | 3042223.141 | 3042695.071 | 443281.923 | 440320.128 | 0 | -0.15934 | 3112855.3211
2 | C | RWY10 S | 27.5066 | 83.3958 | 440320.128 | 3042695.071 |  | AB | 245268.5337 | 3042267.725 | 3042223.141 | 443288.989 | 443281.923 | 0 | 6.3097 | 245268.5337
3 | D | RWY10 N | 27.507 | 83.3958 | 440327.207 | 3042740.268 |  | CD | 231401.2689 | 3042695.071 | 3042740.268 | 440320.128 | 440327.207 | 0 | 6.3847 | 231401.2689
4 | E | RWY28 C | 27.5027 | 83.4258 | 443285.456 | 3042245.433 |  | EF | 3112924.1415 | 3042245.433 | 3042717.669 | 443285.456 | 440323.668 | 0 | -0.15944 | 3112924.1415
5 | F | RWY10 C | 27.5068 | 83.3958 | 440323.668 | 3042717.669
| From | To | del_X | del_Y | distance
| A | B | -7.066 | -44.584 | 45.1405 |  |  |  | Points | Easting (X) | Northing (Y)
| B | C | -2961.795 | 471.93 | 2999.1578 |  |  |  | A | 443288.989 | 3042267.725
| C | D | 7.079 | 45.197 | 45.748 |  |  |  | B | 443281.923 | 3042223.141
| D | A | 2961.782 | -472.543 | 2999.2415 |  |  |  | C | 440320.128 | 3042695.071
[9 empty] | D | 440327.207 | 3042740.268
[9 empty] | A | 443288.989 | 3042267.725
[10 empty] | A | D
[9 empty] | max | 443288.989 | 3042740.268
[9 empty] | min | 440320.128 | 3042223.141
[10 empty] | C | B
Two point form straight line equation
|  | Line | Y | Y1 | Y2 | X1 | X2 | X | slope | intercept
|  | AB | 245268.5337 | 3042267.725 | 3042223.141 | 443288.989 | 443281.923 | 0 | 6.3097 | 245268.5337 | AB | 0
|  | BC | 3112855.3211 | 3042223.141 | 3042695.071 | 443281.923 | 440320.128 | 0 | -0.15934 | 3112855.3211 | BC | 1
|  | CD | 231401.2689 | 3042695.071 | 3042740.268 | 440320.128 | 440327.207 | 0 | 6.3847 | 231401.2689 | CD | 2
|  | DA | 3112993.0886 | 3042740.268 | 3042267.725 | 440327.207 | 443288.989 | 0 | -0.15955 | 3112993.0886 | DA | 3
| Point is | EF | 3112924.1415 | 3042245.433 | 3042717.669 | 443285.456 | 440323.668 | 0 | -0.15944 | 3112924.1415 | EF | 4
| Line is above point | Parallel to AB1 | 3042651.0292 |  |  |  |  | 443288.989 | 6.3097 | 245651.8379 | Parallel to AB1
| Line is below point | Parallel to AB2 | 3041884.4208 |  |  |  |  | 443288.989 | 6.3097 | 244885.2295 | Parallel to AB2
| Line is above point | Parallel to CD1 | 3043082.8208 |  |  |  |  | 440320.128 | 6.3847 | 231789.0187 | Parallel to CD1
| Line is below point | Parallel to CD2 | 3042307.3212 |  |  |  |  | 440320.128 | 6.3847 | 231013.519 | Parallel to CD2

## Equation
XAD | YAD |  | XBC | YBC |  | XAB | YAB |  | XCD | YCD |  | XEF | YEF
440327.207 | 3042740.268 |  | 440320.128 | 3042695.071 |  | 443281.923 | 3042223.141 |  | 440320.128 | 3042695.071 |  | 440323.668 | 3042717.669
440827.207 | 3042660.4946 |  | 440820.128 | 3042615.4014 |  | 443282.923 | 3042229.4507 |  | 440321.128 | 3042701.4557 |  | 440324.668 | 3042717.5096
441327.207 | 3042580.7211 |  | 441320.128 | 3042535.7318 |  | 443283.923 | 3042235.7603 |  | 440322.128 | 3042707.8403 |  | 440325.668 | 3042717.3501
441827.207 | 3042500.9477 |  | 441820.128 | 3042456.0622 |  | 443284.923 | 3042242.07 |  | 440323.128 | 3042714.225 |  | 440326.668 | 3042717.1907
442327.207 | 3042421.1743 |  | 442320.128 | 3042376.3926 |  | 443285.923 | 3042248.3796 |  | 440324.128 | 3042720.6096 |  | 440327.668 | 3042717.0312
443288.989 | 3042267.725 |  | 443281.923 | 3042223.141 |  | 443288.989 | 3042267.725 |  | 440327.207 | 3042740.268 |  | 443285.456 | 3042245.433
[6 empty] | 742684.903 | 4931351.7088 | BELOW L28 | 742684.903 | 4973191.0077 | BELOW L10 | 742684.903 | 2994508.3238 | ABOVE CL
[6 empty] | 442359.731 | 3036404.4305 | ABOVE L28 | 442359.731 | 3055717.2403 | BELOW L10 | 442359.731 | 3042393.0333 | ABOVE CL
|  | Easting (X) | Northing (Y) |  | Easting (X) | Northing (Y)
| House | 742684.903 | 3044836.004 | case 3 | 442359.731 | 3043386.56 | case 2
| RWY CL 28 | 443288.989 | 3042267.725 |  | perp dist | 958.4527
|  | Easting (X) | Northing (Y)
| House | 446338.52 | 3042549.692
| RWY | 443288.989 | 3042267.725
|  | 3049.531 | 281.967
|  | 9299639.32 | 79505.3891
9379144.709
3062.5389

## PlotCaseExample
case | lat | long | Easting (X) | Northing (Y)
1 | 27.5134 | 83.3896 | 439719.96 | 3043450.038
2 | 27.5134 | 83.4171 | 442428.559 | 3043437.623
3 | 27.5056 | 83.4567 | 446338.52 | 3042549.692
4 | 27.5 | 83.4446 | 445138.161 | 3041936.22
5 | 27.4934 | 83.4295 | 443641.369 | 3041211.606
6 | 27.4929 | 83.402 | 440927.622 | 3041167.457
7 | 27.5007 | 83.3818 | 438942.325 | 3042048.602
8 | 27.5082 | 83.3854 | 439298.754 | 3042880.71
apprach sec2 | 27.4895 | 83.4777 |  |  |  | AB | Perp Line
balked | 27.504 | 83.4267 |  |  | m | 6.3097 | 0.15849
transition | 27.5057 | 83.4227 |  |  | x1 | 445138.161
[5 empty] | y1 | 3041936.22
[5 empty] | c | 245268.5337
[5 empty] | distance | 1878.2683

## RWY and Approach coord
POINT | DESCRIPTION | LATITUDE | LONGITUDE | EASTING X | NORTHING Y
A | RWY28 N | 27.5029 | 83.4258 | 443288.989 | 3042267.725
B | RWY28 S | 27.5025 | 83.4258 | 443281.923 | 3042223.141
C | RWY10 S | 27.5066 | 83.3958 | 440320.128 | 3042695.071
D | RWY10 N | 27.507 | 83.3958 | 440327.207 | 3042740.268
E | RWY C | 27.5027 | 83.4258 | 443285.456 | 3042245.433
F | RWY C | 27.5068 | 83.3958 | 440323.6675 | 3042717.6695
J |  | 27.5039 | 83.4266 | 443366.6223 | 3042374.2599
I |  | 27.5014 | 83.4262 | 443322.7929 | 3042097.7116
O |  | 27.5037 | 83.4573 | 446399.6426 | 3042346.3499
P |  | 27.4932 | 83.4555 | 446214.9329 | 3041180.8962
R |  | 27.5036 | 83.4942 | 450039.267 | 3042312.8578
Q |  | 27.4834 | 83.4907 | 449685.501 | 3040080.7177
G |  | 27.5031 | 83.5802 | 458531.7238 | 3042234.7097
H |  | 27.4605 | 83.5727 | 457783.4931 | 3037513.6345
K |  | 27.5082 | 83.3954 | 440286.0792 | 3042865.4305
L |  | 27.5057 | 83.395 | 440242.7522 | 3042588.803
V |  | 27.5163 | 83.3661 | 437393.1216 | 3043782.3748
U |  | 27.5058 | 83.3643 | 437210.5296 | 3042616.5874
S |  | 27.5261 | 83.3309 | 433921.5725 | 3044882.7079
T |  | 27.5059 | 83.3274 | 433571.8625 | 3042649.9287
N |  | 27.5576 | 83.2502 | 425973.7093 | 3048423.2878
M |  | 27.4974 | 83.24 | 424929.2214 | 3041754.5889

## datagridview1
INDEX | Point | Description | Latitude (N in DD) | Longitude (E in DD) | Easting (X in m) | Northing (Y in m)
0 | A | RWY28 N | 27.5029 | 83.4258 | 443288.989 | 3042267.725
1 | B | RWY28 S | 27.5025 | 83.4258 | 443281.923 | 3042223.141 | a | b | r
2 | C | RWY10 S | 27.5066 | 83.3958 | 440320.128 | 3042695.071 | 443285.456 | 3042245.433 | 4000
3 | D | RWY10 N | 27.507 | 83.3958 | 440327.207 | 3042740.268
4 | E | RWY C | 27.5027 | 83.4258 | 443285.456 | 3042245.433 | x | y
5 | F | RWY C | 27.5068 | 83.3958 | 440323.6675 | 3042717.6695 | 443285.456 | 3046245.433
6 | J | Approach 1 | 27.5039 | 83.4266 | 443366.6223 | 3042374.2599
7 | I | Approach 1 | 27.5014 | 83.4262 | 443322.7929 | 3042097.7116
8 | O | Approach 1 | 27.5037 | 83.4573 | 446399.6426 | 3042346.3499
9 | P | Approach 1 | 27.4932 | 83.4555 | 446214.9329 | 3041180.8962
10 | R | Approach 1 | 27.5036 | 83.4942 | 450039.267 | 3042312.8578
11 | Q | Approach 1 | 27.4834 | 83.4907 | 449685.501 | 3040080.7177
12 | G | Approach 1 | 27.5031 | 83.5802 | 458531.7238 | 3042234.7097
13 | H | Approach 1 | 27.4605 | 83.5727 | 457783.4931 | 3037513.6345
14 | K | Approach 2 | 27.5082 | 83.3954 | 440286.0792 | 3042865.4305
15 | L | Approach 2 | 27.5057 | 83.395 | 440242.7522 | 3042588.803
16 | V | Approach 2 | 27.5163 | 83.3661 | 437393.1216 | 3043782.3748
17 | U | Approach 2 | 27.5058 | 83.3643 | 437210.5296 | 3042616.5874
18 | S | Approach 2 | 27.5261 | 83.3309 | 433921.5725 | 3044882.7079
19 | T | Approach 2 | 27.5059 | 83.3274 | 433571.8625 | 3042649.9287
20 | N | Approach 2 | 27.5488 | 83.2487 | 425821.2914 | 3047450.1517
21 | M | Approach 2 | 27.5062 | 83.2415 | 425081.6392 | 3042727.7249
22 | TOC_A | Take Off Climb 1 | 27.5034 | 83.4265 | 443358.7956 | 3042324.8763
23 | TOC_B | Take Off Climb 1 | 27.5018 | 83.4263 | 443330.6196 | 3042147.0952
24 | TOC_F | Take Off Climb 1 | 27.5017 | 83.4926 | 449884.761 | 3042104.5876
25 | TOC_C | Take Off Climb 1 | 27.4856 | 83.4898 | 449603.0005 | 3040326.7769
26 | TOC_E | Take Off Climb 1 | 27.4898 | 83.5778 | 458298.4887 | 3040763.0775
27 | TOC_D | Take Off Climb 1 | 27.4738 | 83.5751 | 458016.7282 | 3038985.2667
28 | TOC_G | Take Off Climb 2 | 27.5077 | 83.3953 | 440278.3422 | 3042816.0328
29 | TOC_H | Take Off Climb 2 | 27.5061 | 83.3951 | 440250.4892 | 3042638.2008
30 | TOC_L | Take Off Climb 2 | 27.5239 | 83.3317 | 434004.4862 | 3044636.5835
31 | TOC_I | Take Off Climb 2 | 27.5078 | 83.329 | 433725.9561 | 3042858.2638
32 | TOC_K | Take Off Climb 2 | 27.5355 | 83.2464 | 425590.7304 | 3045978.0982
33 | TOC_J | Take Off Climb 2 | 27.5195 | 83.2437 | 425312.2003 | 3044199.7785
34 | BL_A | Balked Landing 1 | 27.5049 | 83.4139 | 442109.8159 | 3042493.6384
35 | BL_B | Balked Landing 1 | 27.5038 | 83.4137 | 442091.0319 | 3042375.1177
36 | BL_D | Balked Landing 1 | 27.5042 | 83.4276 | 443465.4647 | 3042414.3316
37 | BL_C | Balked Landing 1 | 27.5007 | 83.427 | 443404.3743 | 3042028.8726
38 | BL_E | Balked Landing 2 | 27.5057 | 83.4079 | 441517.9879 | 3042588.0011
39 | BL_F | Balked Landing 2 | 27.5046 | 83.4077 | 441499.4192 | 3042469.4465
40 | BL_H | Balked Landing 2 | 27.5088 | 83.3946 | 440204.3985 | 3042934.2852
41 | BL_G | Balked Landing 2 | 27.5053 | 83.394 | 440144.0085 | 3042548.7158
42 | Trans_A | Transitional 1 | 27.5038 | 83.4385 | 444543.9743 | 3042363.4258
43 | Trans_D | Transitional 1 | 27.5113 | 83.384 | 439163.0897 | 3043221.3703
44 | Trans_B | Transitional 2 | 27.4982 | 83.4376 | 444445.4583 | 3041741.8239
45 | Trans_C | Transitional 2 | 27.5057 | 83.3831 | 439065.7028 | 3042599.5884
46 | H_A | Horizontal Rect | 27.5384 | 83.432 | 443911.5905 | 3046196.1235
47 | H_B | Horizontal Rect | 27.467 | 83.4196 | 442659.3215 | 3038294.7425
48 | H_D | Horizontal Rect | 27.5425 | 83.4019 | 440942.6233 | 3046669.4911
49 | H_C | Horizontal Rect | 27.4711 | 83.3897 | 439704.7117 | 3038765.8479
50 | C_A | Conical Rect | 27.5562 | 83.435 | 444224.6577 | 3048171.4688
51 | C_B | Conical Rect | 27.4491 | 83.4166 | 442346.2543 | 3036319.3972
52 | C_D | Conical Rect | 27.5604 | 83.4049 | 441252.1012 | 3048645.4019
53 | C_C | Conical Rect | 27.4533 | 83.3867 | 439395.2338 | 3036789.9371
54 | H_E | Horizontal Extreme | 27.4972 | 83.4658 | 447235.5612 | 3041615.6163
55 | C_E | Horizontal Extreme | 27.4944 | 83.4858 | 449210.6138 | 3041300.708
56 | H_F | Conical Extreme | 27.5123 | 83.3558 | 436373.5623 | 3043347.4862
57 | C_F | Conical Extreme | 27.5151 | 83.3358 | 434398.5097 | 3043662.3945

## datagridview2
INDEX | Line | Slope | Intercept in m | Distance in m
0 | AB | 6.3097 | 245268.5337 | 45.1405 | 80.9942
1 | BC | -0.15934 | 3112855.3211 | 2999.1578
2 | CD | 6.3847 | 231401.2689 | 45.748
3 | DA | -0.15955 | 3112993.0886 | 2999.2415
4 | EF | -0.15944 | 3112924.2044 | 2999.1996 | -9.0592
5 | IJ | 6.3097 | 244885.2295 | 280
6 | OP | 6.3097 | 225720.0173 | 1180
7 | QR | 6.3097 | 202721.7626 | 2260
8 | GH | 6.3097 | 149059.1685 | 4780
9 | KL | 6.3847 | 231789.0187 | 280
10 | UV | 6.3847 | 251176.51 | 1180
11 | ST | 6.3847 | 274441.4995 | 2260
12 | MN | 6.3847 | 328726.475 | 4780
13 | JG | -0.0092021 | 3046454.1473 | 15165.7436
14 | IH | -0.317 | 3182632.1125 | 15169.8917
15 | NK | -0.31696 | 3182417.3507 | 15173.9828
16 | ML | -0.009163 | 3046622.7653 | 15161.7495
17 | TOC_AB | 6.3097 | 244885.2295 | 180
18 | TOC_FC | 6.3097 | 203488.3711 | 1800
19 | TOC_ED | 6.3097 | 149059.1685 | 1800
20 | TOC_GH | 6.3847 | 231789.0187 | 180
21 | TOC_LI | 6.3847 | 273665.9998 | 1800
22 | TOC_KJ | 6.3847 | 328726.475 | 1800
23 | TOC_AF | -0.033756 | 3057290.7714 | 6529.6823
24 | TOC_FE | -0.15944 | 3113835.5721 | 8520.0037
25 | TOC_BC | -0.29021 | 3170806.827 | 6531.1807
26 | TOC_CD | -0.15944 | 3112012.8367 | 8520.0037
27 | TOC_GL | -0.29018 | 3170576.2282 | 6532.6621
28 | TOC_LK | -0.15944 | 3113835.5692 | 8520.0322
29 | TOC_HI | -0.033729 | 3057487.2113 | 6528.2433
30 | TOC_IJ | -0.15944 | 3112012.8396 | 8520.0322
31 | BL_AB | 6.3097 | 252934.6186 | 120
32 | BL_CD | 6.3097 | 244301.6401 | 390.27
33 | BL_EF | 6.3847 | 223646.2723 | 120
34 | BL_GH | 6.3847 | 232379.3765 | 390.27
35 | BL_AD | -0.058501 | 3068357.5213 | 1357.9665
36 | BL_BC | -0.26364 | 3158926.5019 | 1358.2172
37 | BL_EH | -0.26362 | 3158979.5046 | 1358.4659
38 | BL_FG | -0.058484 | 3068289.9438 | 1357.7267
39 | Trans_AD | -0.15944 | 3113242.8592 | 5448.852
40 | Trans_BC | -0.15944 | 3112605.5496 | 5447.7086
41 | Trans_JK | -0.15944 | 3113065.9044 | 3119.4542
42 | Trans_LI | -0.15944 | 3112782.5043 | 3118.9455